## 400W12小时2天后备支持
无锡潮讯能源电力科技有限公司
报价日期： 2022.07.30 本报价时效期： 自报价之日起15天内；
序号 | 产品名称 | 产品规格 | 数量 | 单位 | 产品图片 | 备注
1 | 340Wp太阳能板 320Wp/块 *6块=1.92KWp | 单晶120电池片，功率输出 为正公差0~3%； 尺寸：1684x1002x30mm； 10年组件产品质保 | 6 | 块 |  | 正南方固定
2 | 光伏支路直流保护 | 直流微断SL7N 2P, DC500v 16A | 1 | 个 |  | 装入卫生间内的配电箱下部的箱体内，导轨安装方式；
3 | 光伏系统配套用储能 阀控式胶体电池 (包含蓄电池连接线） | 6-CNFJ-200 DC12V /200AH（20h率）; 电池尺寸: 520*240*216mm； 重量53kg； | 4 | 块 |  | 2串2并电气连接； 在蓄电池箱体内呈2上2下两层放置，箱体要求开有自然通风散热孔，日常使用中箱体要求挂锁锁闭；箱体置于水泥基座之上，离地不低于50厘米，以保证不会进水。
4 | 太阳能储能 逆变控制一体机 | HF2430S80-H DC24V转220V3000W 壁挂式安装方式 | 1 | 台 |  | 逆变器带有“ON/OFF” 船型开关，可以控制交流输出。
5 | 蓄电池支路直流配电保护 | 直流微断SL7N 2P, DC500v 63A | 2 | 个 |  | 装入卫生间内的配电箱下部的箱体内，导轨安装方式；
6 | 太阳能电池板支架 地面或水泥平屋顶固定支架 | 热镀锌材料，大厂设计，工艺好，固定倾角40° | 1 | 套 |  | 安装位置：地面/平面屋顶； 风力载荷：40m/s, 32.5Kg/m2, 13级; 雪载荷：70Kg/m2, 支架类型：框架； 材料：铝型材； 颜色：本色； 使用年限：25年；
7 | 太阳能电池组件 线缆连接器 | MC4插接器（公/母） | 2 | 对 |  | 强烈的抗老化、耐紫外线功能，符合室外恶劣环境条件下的使用。
8 | 光伏电缆延长线 | PV1-F 1*4.0mm2 铜芯光伏专用电缆 防紫外线辐照/防水/耐高温 | 30 | 米 |  | 2(正/负）*15m=30米 假设从光伏阵列到室内控逆一体机的走线距离不超过15米。如果超过，则用线相应加长。
9 | 直流线缆 （蓄电池输入线缆） | ZR-BVR 1×16mm2 阻燃铜芯聚氯乙烯绝缘电线 | 20 | 米 |  | 4(2正/2负）*5m=40米; 假设从蓄电池箱到室内配电箱的走线距离不超过10米。如果超过，则用线相应加长。
10 | 国内汽运费 | 以实际距离核算，
7 | 总价合计（含税含运费，运费不开票）